## Sheet2
平原校区基础楼、第一教学楼、第二教学楼、礼堂基础设备及加装监控设备项目报价单
地点 | 项目 | 单位 | 数量 | 金额 | 合计 | 总合计 | 备注 | 参数
基础楼 | 摄像头（枪机） | 个 | 28 |  |  |  | 28个外围摄像头满足90天 | 海康威视臻全彩筒型网络摄像机，采用全彩级高灵敏度传感器，F1.0超大光圈镜头，最高分辨率可达400万像素，并在此分辨率下可输出25 fps实时图像，图像更流畅 支持1个RJ45 10 M/100 M自适应以太网口，1个内置麦克风 支持区域入侵侦测，越界侦测，进入区域侦测，离开区域侦测 支持背光补偿，强光抑制，3D数字降噪，120 dB宽动态，适应不同环境 支持柔光灯补光，照射距离最远可达30 m 符合IP67防尘防水设计，可靠性高
| 摄像头支架 | 个 | 28 |  |  |  |  | 监控鸭嘴支架，金属壁装。
| 10口POE千兆交换机 | 台 | 3 |  |  |  |  | 8个千兆PoE电口，1个千兆电口，1个千兆光口 整机最大输出功率65 Ｗ，支持IEEE802.3at/af标准 支持海康互联APP及PC版管理 支持安防网络拓扑管理、VLAN、链路聚合、端口管理 支持海康威视NVR管理 支持iVMS-4200客户端管理 支持远程升级 支持6 kV防浪涌（PoE口） 支持PoE输出功率管理 存储转发交换方式 坚固式高强度金属外壳
| 25T硬盘 | 块 | 4 |  |  |  |  | 25TB容量，3.5英寸，SATA3.0接口，7200RPM 氦气盘， SMR叠瓦式磁记录 传输速率285MB/s，512MB高速缓存，流畅存储视频有效防止丢帧 MTBF可达2,500,000小时 满足数据严苛的7*24小时运行可靠性、安全性的需求 支持5年有限质保服务 适用海拔高度范围–304.8 m to 3048 m 接口类型：SATA3.0 尺寸：3.5寸 转速：7200 平均读写功率（W）：9.17 W 缓存：512MB 标称容量：25TB 刻录技术：SMR 接口传输速率（最大值）：6Gb/s MTBF：2500000 h
| 六类网线 | 箱 | 8 |  |  |  |  | 海康威视六类网线；支持千兆以太网信号传输 无氧铜芯，直流电阻小，信号衰减小 聚氯乙烯(PVC)阻燃护套，耐磨、抗拉强度高，安全有保障。 均匀双绞结构，搭配十字骨架，产品性能稳定，有效降低干扰，确保信号传输质量 符合RoHS 2.0 和Reach认证
一教楼 | 摄像头（枪机） | 个 | 19 |  |  |  | 19个外围摄像头满足90天 | 海康威视臻全彩筒型网络摄像机，采用全彩级高灵敏度传感器，F1.0超大光圈镜头，最高分辨率可达400万像素，并在此分辨率下可输出25 fps实时图像，图像更流畅 支持1个RJ45 10 M/100 M自适应以太网口，1个内置麦克风 支持区域入侵侦测，越界侦测，进入区域侦测，离开区域侦测 支持背光补偿，强光抑制，3D数字降噪，120 dB宽动态，适应不同环境 支持柔光灯补光，照射距离最远可达30 m 符合IP67防尘防水设计，可靠性高
| 摄像头支架 | 个 | 19 |  |  |  |  | 监控鸭嘴支架，金属壁装。
| 10口POE交换机 | 台 | 0 |  |  |  |  | 8个千兆PoE电口，1个千兆电口，1个千兆光口 整机最大输出功率65 Ｗ，支持IEEE802.3at/af标准 支持海康互联APP及PC版管理 支持安防网络拓扑管理、VLAN、链路聚合、端口管理 支持海康威视NVR管理 支持iVMS-4200客户端管理 支持远程升级 支持6 kV防浪涌（PoE口） 支持PoE输出功率管理 存储转发交换方式 坚固式高强度金属外壳
| 25T硬盘 | 块 | 3 |  |  |  |  | 25TB容量，3.5英寸，SATA3.0接口，7200RPM 氦气盘， SMR叠瓦式磁记录 传输速率285MB/s，512MB高速缓存，流畅存储视频有效防止丢帧 MTBF可达2,500,000小时 满足数据严苛的7*24小时运行可靠性、安全性的需求 支持5年有限质保服务 适用海拔高度范围–304.8 m to 3048 m 接口类型：SATA3.0 尺寸：3.5寸 转速：7200 平均读写功率（W）：9.17 W 缓存：512MB 标称容量：25TB 刻录技术：SMR 接口传输速率（最大值）：6Gb/s MTBF：2500000 h
| 六类网线 | 箱 | 6 |  |  |  |  | 海康威视六类网线；支持千兆以太网信号传输 无氧铜芯，直流电阻小，信号衰减小 聚氯乙烯(PVC)阻燃护套，耐磨、抗拉强度高，安全有保障。 均匀双绞结构，搭配十字骨架，产品性能稳定，有效降低干扰，确保信号传输质量 符合RoHS 2.0 和Reach认证
礼堂 | 12芯光纤 | 米 | 650 |  |  |  | 礼堂长期无监控设备，存在安全隐患。前期仅有摄像头并无后台设备 | 产品标准： YD/T 901-2009、YD/t769-2003及IEC系列标准生产制造产品 产品性能： 金属加强构件、中心管填充式、夹带平行钢丝的钢-聚乙烯粘接护层通信用室外光缆 中心加强构件采用耐腐蚀的、高杨氏模量的磷化钢丝，确保光缆具有良好的抗拉性能； 全截面阻水结构，双面涂覆铝带纵包，确保光缆具有良好的阻水防潮性能。 允许拉伸力长期600N、短期1500N 最小弯曲半径(mm)静态10倍光缆外径，动态20倍光缆外径 适用温度范围 (℃) -40~+60； 成缆后光纤衰减系数：在1310ｎｍ波长上的最大衰减系数为：0.35ｄＢ／ｋｍ。在1383ｎｍ±3ｎｍ波长上的最大衰减值小于1310ｎｍ波长上的最大衰减值。 在1550ｎｍ波长上的最大衰减值不大于0.22； 保证光缆工作寿命达25年以上；
| 24口POE交换机 | 台 | 1 |  |  |  |  | IEEE 802.3af、IEEE 802.3at 24个千兆PoE电口,1个千兆电口,1个千兆光口 RJ45电口,全双工,MDI/MDI-X自适应 IEEE802.3,IEEE802.3u,IEEE802.3x 金属材质,有风扇 440mm×44mm×220.8mm –40℃-85℃ 100-240VAC,50/60Hz,6.5A 5%-95%(无凝露)
| 录像机32路16盘位 | 台 | 1 |  |  |  |  | 【硬件规格】 3U标准机架式16盘位网络硬盘录像机，高性能ATX电源 支持满配8TB硬盘（总容量可达128TB) 2个HDMI接口、2个VGA接口，异源输出，可支持4K输出 2个10M/100M/1000Mbps网口 2个USB2.0接口、2个USB3.0接口 报警IO接口：16路报警输入，9路报警输出（其中第9路支持CTRL 12V） 反向供电接口：1路（DC12V 1A） 串行接口：1路全双工485接口 ，1路标准RS-232接 【产品性能】 输入带宽：256Mbps 输出带宽：256Mbps 接入能力：32路H.264、H.265格式高清码流接入 解码能力：最大支持12×1080P
| 8T硬盘 | 块 | 8 |  |  |  |  | 8T监控专用硬盘容量（GB）：8000 接口：SATA 转速（rpm）：7200 传输速率：6Gb/s 缓存：256MB
二教楼 | 摄像头（枪机） | 个 | 27 |  |  |  | 30个摄像头满足90天 | 海康威视臻全彩筒型网络摄像机，采用全彩级高灵敏度传感器，F1.0超大光圈镜头，最高分辨率可达400万像素，并在此分辨率下可输出25 fps实时图像，图像更流畅 支持1个RJ45 10 M/100 M自适应以太网口，1个内置麦克风 支持区域入侵侦测，越界侦测，进入区域侦测，离开区域侦测 支持背光补偿，强光抑制，3D数字降噪，120 dB宽动态，适应不同环境 支持柔光灯补光，照射距离最远可达30 m 符合IP67防尘防水设计，可靠性高
| 摄像头支架 | 个 | 27 |  |  |  |  | 监控鸭嘴支架，金属壁装。
| 摄像头（半球） | 个 | 0 |  |  |  |  | 海康威视臻全彩海螺型网络摄像机，采用全彩级高灵敏度传感器，F1.0超大光圈镜头，最高分辨率可达400万像素，并在此分辨率下可输出25 fps实时图像，提供更清晰与流畅的视频流输入 支持区域入侵侦测，越界侦测，进入区域侦测，离开区域侦测 支持背光补偿，强光抑制，3D数字降噪，120 dB宽动态，适应不同环境 支持柔光灯补光，照射距离最远可达30 m 支持1个RJ45 10 M/100 M自适应以太网口，1个内置麦克风 符合IP67防尘防水设计，可靠性高
| 摄像头（7寸球机） | 个 | 2 |  |  |  |  | 支持区域入侵侦测，越界侦测，进入区域侦测和离开区域侦等智能侦测并联动跟踪 采用高效补光阵列，低功耗，红外补光150 m 内置加热玻璃，有效除雾 支持超低照度，0.005 Lux @F1.6（彩色），0.001 Lux @F1.6（黑白），0 Lux with IR 支持23倍光学变倍，16倍数字变倍 支持三码流技术，每路码流可独立配置分辨率及帧率 支持3D数字降噪，支持真宽动态 支持定时抓图与事件抓图功能 支持定时任务，一键守望，一键巡航功能 支持海康SDK，开放型网络视频接口，ISAPI，GB/T28181，ISUP 支持一进一出音频，最大支持512 GB MicroSD卡存储 IP66，抗干扰能力强，适用于严酷的电磁环境，符合GB/T17626.2/3/4/5/6四级标准
| 监控立杆 | 个 | 2 |  |  |  |  | 4米高；114直径直通杆枪机；具有良好的避雷效果。
| 立杆支臂 | 个 | 2 |  |  |  |  | 2米立杆支臂；
| 录像机32路16盘位 | 台 | 0 |  |  |  |  | 【硬件规格】 3U标准机架式16盘位网络硬盘录像机，高性能ATX电源 支持满配8TB硬盘（总容量可达128TB) 2个HDMI接口、2个VGA接口，异源输出，可支持4K输出 2个10M/100M/1000Mbps网口 2个USB2.0接口、2个USB3.0接口 报警IO接口：16路报警输入，9路报警输出（其中第9路支持CTRL 12V） 反向供电接口：1路（DC12V 1A） 串行接口：1路全双工485接口 ，1路标准RS-232接 【产品性能】 输入带宽：256Mbps 输出带宽：256Mbps 接入能力：32路H.264、H.265格式高清码流接入 解码能力：最大支持12×1080P
| 8T硬盘 | 块 | 6 |  |  |  |  | 8T监控专用硬盘容量（GB）：8000 接口：SATA 转速（rpm）：7200 传输速率：6Gb/s 缓存：256MB
| 电源线 | 米 | 1200 |  |  |  |  | 鸿图国标 RVV3*1.5；导体材料 ：多股铜丝（软铜） 绝缘材料 ：聚氯乙烯（PVC） 护套材料 ：聚氯乙烯（PVC） 额定电压 ：通常为 300/500V 或 450/750V （视具体用途而定） 芯数与截面积 ： 3 芯 × 1.5 mm² （即三根 1.5 平方毫米的导体） 长期允许工作温度 ：一般不超过 70℃ （部分型号如 RV-105 可达 105℃）1 弯曲半径 ：无铠装型应不小于电缆外径的 6 倍 载流量参考 ：在环境温度 ≤30℃、连续负荷条件下， 约 11 A （依据规格不同略有差异）2 适用范围 ：适用于电源线、控制线、信号传输线等柔性使用场所，如家用电器、自动化装置、楼宇对讲系统等。
| 六类网线 | 箱 | 15 |  |  |  |  | 海康威视六类网线；支持千兆以太网信号传输 无氧铜芯，直流电阻小，信号衰减小 聚氯乙烯(PVC)阻燃护套，耐磨、抗拉强度高，安全有保障。 均匀双绞结构，搭配十字骨架，产品性能稳定，有效降低干扰，确保信号传输质量 符合RoHS 2.0 和Reach认证
| 光纤收发器 | 对 | 4 |  |  |  |  | 即插即用，快速转发，无需任何配置，即可高速无损传输数据信号，最长传输距离3km 4kV防雷设计，高可靠性 准工业级设计，工作温度范围可达到-20～60℃ 波分复用，单纤数据转发，节约布线成本 外壳工业级全金属设计，坚固耐用，散热能力更强 提供1个千兆电口，1个千兆光口，SC接口
| 设备箱 | 个 | 6 |  |  |  |  | 设备竖箱；不锈钢材质，厚度0.6；重量约3.15KG；整箱尺寸≥400*300*180mm;具有良好散热效果，两侧带多孔散热；底部穿线孔，
| 5口千兆交换机 | 台 | 5 |  |  |  |  | 提供4个千兆PoE电口，1个千兆电口 支持IEEE 802.3af/at 支持6 kV防浪涌 支持PoE输出功率管理 千兆网络接入设计 线速转发、无阻塞设计 存储转发交换方式 坚固式高强度金属外壳
| 16口POE千兆交换机 | 台 | 2 |  |  |  |  | 提供16个千兆PoE电口，1个千兆电口，1个千兆光口 支持IEEE 802.3at/af 支持6 KV防浪涌（PoE口） 支持PoE输出功率管理 千兆网络接入设计 线速转发、无阻塞设计 存储转发交换方式 坚固式高强度金属外壳
| 12芯光纤 | 米 | 1000 |  |  |  |  | 产品标准： YD/T 901-2009、YD/t769-2003及IEC系列标准生产制造产品 产品性能： 金属加强构件、中心管填充式、夹带平行钢丝的钢-聚乙烯粘接护层通信用室外光缆 中心加强构件采用耐腐蚀的、高杨氏模量的磷化钢丝，确保光缆具有良好的抗拉性能； 全截面阻水结构，双面涂覆铝带纵包，确保光缆具有良好的阻水防潮性能。 允许拉伸力长期600N、短期1500N 最小弯曲半径(mm)静态10倍光缆外径，动态20倍光缆外径 适用温度范围 (℃) -40~+60； 成缆后光纤衰减系数：在1310ｎｍ波长上的最大衰减系数为：0.35ｄＢ／ｋｍ。在1383ｎｍ±3ｎｍ波长上的最大衰减值小于1310ｎｍ波长上的最大衰减值。 在1550ｎｍ波长上的最大衰减值不大于0.22； 保证光缆工作寿命达25年以上；
以上安装 | 施工费及辅料 | 项 | 1 |  |  |  |  | 安装调试、辅料。
总合计 | [5 empty] | 0
备注：其中我院提供资产设备（10口POE交换机*2、摄像头（半球）*1、录像机64路16盘位*1、8T硬盘*10、16口POE千兆交换机*1）在方案中进行使用
注：报价包含税票、运输、调配等费用。
投标人（供应商）名称： (企业公章） 日期： 年 月 日
联系人： 联系方式：

## Sheet1
地点 | 项目 | 单位 | 数量 | 金额 | 合计 | 总合计 | 备注 | 参数 | 学院资产现有
基础楼 | 摄像头（枪机） | 个 | 28 |  |  |  | 28个外围摄像头满足90天 | 海康威视臻全彩筒型网络摄像机，采用全彩级高灵敏度传感器，F1.0超大光圈镜头，最高分辨率可达400万像素，并在此分辨率下可输出25 fps实时图像，图像更流畅 支持1个RJ45 10 M/100 M自适应以太网口，1个内置麦克风 支持区域入侵侦测，越界侦测，进入区域侦测，离开区域侦测 支持背光补偿，强光抑制，3D数字降噪，120 dB宽动态，适应不同环境 支持柔光灯补光，照射距离最远可达30 m 符合IP67防尘防水设计，可靠性高
| 摄像头支架 | 个 | 28 |  |  |  |  | 监控鸭嘴支架，金属壁装。
| 10口POE千兆交换机 | 台 | 3 |  |  |  |  | 8个千兆PoE电口，1个千兆电口，1个千兆光口 整机最大输出功率65 Ｗ，支持IEEE802.3at/af标准 支持海康互联APP及PC版管理 支持安防网络拓扑管理、VLAN、链路聚合、端口管理 支持海康威视NVR管理 支持iVMS-4200客户端管理 支持远程升级 支持6 kV防浪涌（PoE口） 支持PoE输出功率管理 存储转发交换方式 坚固式高强度金属外壳
| 25T硬盘 | 块 | 4 |  |  |  |  | 25TB容量，3.5英寸，SATA3.0接口，7200RPM 氦气盘， SMR叠瓦式磁记录 传输速率285MB/s，512MB高速缓存，流畅存储视频有效防止丢帧 MTBF可达2,500,000小时 满足数据严苛的7*24小时运行可靠性、安全性的需求 支持5年有限质保服务 适用海拔高度范围–304.8 m to 3048 m 接口类型：SATA3.0 尺寸：3.5寸 转速：7200 平均读写功率（W）：9.17 W 缓存：512MB 标称容量：25TB 刻录技术：SMR 接口传输速率（最大值）：6Gb/s MTBF：2500000 h
| 六类网线 | 箱 | 8 |  |  |  |  | 海康威视六类网线；支持千兆以太网信号传输 无氧铜芯，直流电阻小，信号衰减小 聚氯乙烯(PVC)阻燃护套，耐磨、抗拉强度高，安全有保障。 均匀双绞结构，搭配十字骨架，产品性能稳定，有效降低干扰，确保信号传输质量 符合RoHS 2.0 和Reach认证
一教楼 | 摄像头（枪机） | 个 | 19 |  |  |  | 19个外围摄像头满足90天 | 海康威视臻全彩筒型网络摄像机，采用全彩级高灵敏度传感器，F1.0超大光圈镜头，最高分辨率可达400万像素，并在此分辨率下可输出25 fps实时图像，图像更流畅 支持1个RJ45 10 M/100 M自适应以太网口，1个内置麦克风 支持区域入侵侦测，越界侦测，进入区域侦测，离开区域侦测 支持背光补偿，强光抑制，3D数字降噪，120 dB宽动态，适应不同环境 支持柔光灯补光，照射距离最远可达30 m 符合IP67防尘防水设计，可靠性高
| 摄像头支架 | 个 | 19 |  |  |  |  | 监控鸭嘴支架，金属壁装。
项目: 10口POE交换机; 单位: 台; 数量: 2; 参数: 8个千兆PoE电口，1个千兆电口，1个千兆光口 整机最大输出功率65 Ｗ，支持IEEE802.3at/af标准 支持海康互联APP及PC版管理 支持安防网络拓扑管理、VLAN、链路聚合、端口管理 支持海康威视NVR管理 支持iVMS-4200客户端管理 支持远程升级 支持6 kV防浪涌（PoE口） 支持PoE输出功率管理 存储转发交换方式 坚固式高强度金属外壳 | 总监控室
| 25T硬盘 | 块 | 3 |  |  |  |  | 25TB容量，3.5英寸，SATA3.0接口，7200RPM 氦气盘， SMR叠瓦式磁记录 传输速率285MB/s，512MB高速缓存，流畅存储视频有效防止丢帧 MTBF可达2,500,000小时 满足数据严苛的7*24小时运行可靠性、安全性的需求 支持5年有限质保服务 适用海拔高度范围–304.8 m to 3048 m 接口类型：SATA3.0 尺寸：3.5寸 转速：7200 平均读写功率（W）：9.17 W 缓存：512MB 标称容量：25TB 刻录技术：SMR 接口传输速率（最大值）：6Gb/s MTBF：2500000 h
| 六类网线 | 箱 | 6 |  |  |  |  | 海康威视六类网线；支持千兆以太网信号传输 无氧铜芯，直流电阻小，信号衰减小 聚氯乙烯(PVC)阻燃护套，耐磨、抗拉强度高，安全有保障。 均匀双绞结构，搭配十字骨架，产品性能稳定，有效降低干扰，确保信号传输质量 符合RoHS 2.0 和Reach认证
礼堂 | 12芯光纤 | 米 | 650 |  |  |  | 礼堂长期无监控设备，存在安全隐患。前期仅有摄像头并无后台设备 | 产品标准： YD/T 901-2009、YD/t769-2003及IEC系列标准生产制造产品 产品性能： 金属加强构件、中心管填充式、夹带平行钢丝的钢-聚乙烯粘接护层通信用室外光缆 中心加强构件采用耐腐蚀的、高杨氏模量的磷化钢丝，确保光缆具有良好的抗拉性能； 全截面阻水结构，双面涂覆铝带纵包，确保光缆具有良好的阻水防潮性能。 允许拉伸力长期600N、短期1500N 最小弯曲半径(mm)静态10倍光缆外径，动态20倍光缆外径 适用温度范围 (℃) -40~+60； 成缆后光纤衰减系数：在1310ｎｍ波长上的最大衰减系数为：0.35ｄＢ／ｋｍ。在1383ｎｍ±3ｎｍ波长上的最大衰减值小于1310ｎｍ波长上的最大衰减值。 在1550ｎｍ波长上的最大衰减值不大于0.22； 保证光缆工作寿命达25年以上；
| 24口POE交换机 | 台 | 1 |  |  |  |  | IEEE 802.3af、IEEE 802.3at 24个千兆PoE电口,1个千兆电口,1个千兆光口 RJ45电口,全双工,MDI/MDI-X自适应 IEEE802.3,IEEE802.3u,IEEE802.3x 金属材质,有风扇 440mm×44mm×220.8mm –40℃-85℃ 100-240VAC,50/60Hz,6.5A 5%-95%(无凝露)
| 录像机32路16盘位 | 台 | 1 |  |  |  |  | 【硬件规格】 3U标准机架式16盘位网络硬盘录像机，高性能ATX电源 支持满配8TB硬盘（总容量可达128TB) 2个HDMI接口、2个VGA接口，异源输出，可支持4K输出 2个10M/100M/1000Mbps网口 2个USB2.0接口、2个USB3.0接口 报警IO接口：16路报警输入，9路报警输出（其中第9路支持CTRL 12V） 反向供电接口：1路（DC12V 1A） 串行接口：1路全双工485接口 ，1路标准RS-232接 【产品性能】 输入带宽：256Mbps 输出带宽：256Mbps 接入能力：32路H.264、H.265格式高清码流接入 解码能力：最大支持12×1080P
| 8T硬盘 | 块 | 8 |  |  |  |  | 8T监控专用硬盘容量（GB）：8000 接口：SATA 转速（rpm）：7200 传输速率：6Gb/s 缓存：256MB
二教楼 | 摄像头（枪机） | 个 | 27 |  |  |  | 30个摄像头满足90天 | 海康威视臻全彩筒型网络摄像机，采用全彩级高灵敏度传感器，F1.0超大光圈镜头，最高分辨率可达400万像素，并在此分辨率下可输出25 fps实时图像，图像更流畅 支持1个RJ45 10 M/100 M自适应以太网口，1个内置麦克风 支持区域入侵侦测，越界侦测，进入区域侦测，离开区域侦测 支持背光补偿，强光抑制，3D数字降噪，120 dB宽动态，适应不同环境 支持柔光灯补光，照射距离最远可达30 m 符合IP67防尘防水设计，可靠性高
| 摄像头支架 | 个 | 27 |  |  |  |  | 监控鸭嘴支架，金属壁装。
项目: 摄像头（半球）; 单位: 个; 数量: 1; 参数: 海康威视臻全彩海螺型网络摄像机，采用全彩级高灵敏度传感器，F1.0超大光圈镜头，最高分辨率可达400万像素，并在此分辨率下可输出25 fps实时图像，提供更清晰与流畅的视频流输入 支持区域入侵侦测，越界侦测，进入区域侦测，离开区域侦测 支持背光补偿，强光抑制，3D数字降噪，120 dB宽动态，适应不同环境 支持柔光灯补光，照射距离最远可达30 m 支持1个RJ45 10 M/100 M自适应以太网口，1个内置麦克风 符合IP67防尘防水设计，可靠性高 | 资产仓库
| 摄像头（7寸球机） | 个 | 2 |  |  |  |  | 支持区域入侵侦测，越界侦测，进入区域侦测和离开区域侦等智能侦测并联动跟踪 采用高效补光阵列，低功耗，红外补光150 m 内置加热玻璃，有效除雾 支持超低照度，0.005 Lux @F1.6（彩色），0.001 Lux @F1.6（黑白），0 Lux with IR 支持23倍光学变倍，16倍数字变倍 支持三码流技术，每路码流可独立配置分辨率及帧率 支持3D数字降噪，支持真宽动态 支持定时抓图与事件抓图功能 支持定时任务，一键守望，一键巡航功能 支持海康SDK，开放型网络视频接口，ISAPI，GB/T28181，ISUP 支持一进一出音频，最大支持512 GB MicroSD卡存储 IP66，抗干扰能力强，适用于严酷的电磁环境，符合GB/T17626.2/3/4/5/6四级标准
| 监控立杆 | 个 | 2 |  |  |  |  | 4米高；114直径直通杆枪机；具有良好的避雷效果。
| 立杆支臂 | 个 | 2 |  |  |  |  | 2米立杆支臂；
项目: 录像机32路16盘位; 单位: 台; 数量: 1; 参数: 【硬件规格】 3U标准机架式16盘位网络硬盘录像机，高性能ATX电源 支持满配8TB硬盘（总容量可达128TB) 2个HDMI接口、2个VGA接口，异源输出，可支持4K输出 2个10M/100M/1000Mbps网口 2个USB2.0接口、2个USB3.0接口 报警IO接口：16路报警输入，9路报警输出（其中第9路支持CTRL 12V） 反向供电接口：1路（DC12V 1A） 串行接口：1路全双工485接口 ，1路标准RS-232接 【产品性能】 输入带宽：256Mbps 输出带宽：256Mbps 接入能力：32路H.264、H.265格式高清码流接入 解码能力：最大支持12×1080P | 资产仓库
项目: 8T硬盘; 单位: 块; 数量: 16; 参数: 8T监控专用硬盘容量（GB）：8000 接口：SATA 转速（rpm）：7200 传输速率：6Gb/s 缓存：256MB | 资产仓库10，需购买6
| 电源线 | 米 | 1200 |  |  |  |  | 鸿图国标 RVV3*1.5；导体材料 ：多股铜丝（软铜） 绝缘材料 ：聚氯乙烯（PVC） 护套材料 ：聚氯乙烯（PVC） 额定电压 ：通常为 300/500V 或 450/750V （视具体用途而定） 芯数与截面积 ： 3 芯 × 1.5 mm² （即三根 1.5 平方毫米的导体） 长期允许工作温度 ：一般不超过 70℃ （部分型号如 RV-105 可达 105℃）1 弯曲半径 ：无铠装型应不小于电缆外径的 6 倍 载流量参考 ：在环境温度 ≤30℃、连续负荷条件下， 约 11 A （依据规格不同略有差异）2 适用范围 ：适用于电源线、控制线、信号传输线等柔性使用场所，如家用电器、自动化装置、楼宇对讲系统等。
| 六类网线 | 箱 | 15 |  |  |  |  | 海康威视六类网线；支持千兆以太网信号传输 无氧铜芯，直流电阻小，信号衰减小 聚氯乙烯(PVC)阻燃护套，耐磨、抗拉强度高，安全有保障。 均匀双绞结构，搭配十字骨架，产品性能稳定，有效降低干扰，确保信号传输质量 符合RoHS 2.0 和Reach认证
| 光纤收发器 | 对 | 4 |  |  |  |  | 即插即用，快速转发，无需任何配置，即可高速无损传输数据信号，最长传输距离3km 4kV防雷设计，高可靠性 准工业级设计，工作温度范围可达到-20～60℃ 波分复用，单纤数据转发，节约布线成本 外壳工业级全金属设计，坚固耐用，散热能力更强 提供1个千兆电口，1个千兆光口，SC接口
| 设备箱 | 个 | 6 |  |  |  |  | 设备竖箱；不锈钢材质，厚度0.6；重量约3.15KG；整箱尺寸≥400*300*180mm;具有良好散热效果，两侧带多孔散热；底部穿线孔，
| 5口千兆交换机 | 台 | 5 |  |  |  |  | 提供4个千兆PoE电口，1个千兆电口 支持IEEE 802.3af/at 支持6 kV防浪涌 支持PoE输出功率管理 千兆网络接入设计 线速转发、无阻塞设计 存储转发交换方式 坚固式高强度金属外壳
项目: 16口POE千兆交换机; 单位: 台; 数量: 3; 参数: 提供16个千兆PoE电口，1个千兆电口，1个千兆光口 支持IEEE 802.3at/af 支持6 KV防浪涌（PoE口） 支持PoE输出功率管理 千兆网络接入设计 线速转发、无阻塞设计 存储转发交换方式 坚固式高强度金属外壳 | 资产仓库1，需购买2
| 12芯光纤 | 米 | 1000 |  |  |  |  | 产品标准： YD/T 901-2009、YD/t769-2003及IEC系列标准生产制造产品 产品性能： 金属加强构件、中心管填充式、夹带平行钢丝的钢-聚乙烯粘接护层通信用室外光缆 中心加强构件采用耐腐蚀的、高杨氏模量的磷化钢丝，确保光缆具有良好的抗拉性能； 全截面阻水结构，双面涂覆铝带纵包，确保光缆具有良好的阻水防潮性能。 允许拉伸力长期600N、短期1500N 最小弯曲半径(mm)静态10倍光缆外径，动态20倍光缆外径 适用温度范围 (℃) -40~+60； 成缆后光纤衰减系数：在1310ｎｍ波长上的最大衰减系数为：0.35ｄＢ／ｋｍ。在1383ｎｍ±3ｎｍ波长上的最大衰减值小于1310ｎｍ波长上的最大衰减值。 在1550ｎｍ波长上的最大衰减值不大于0.22； 保证光缆工作寿命达25年以上；
以上安装 | 施工费及辅料 | 项 | 1 |  |  |  |  | 安装调试、辅料。
总合计 | [5 empty] | 0 | 此仅为预算价格，其中个别设备结合资产部可将从焦作二院拆下设备进行利用，无需购买